## BOM v1.0
Microduck 다이나믹셀 v1.0 BOM — 어셈블리 1_microduck_dynamixel_v1.0 (Fusion 개인/microduck_dynamixel_v1.0)
번호 | 부품명 | 무엇인지 | 분류 | 수량 | 재질·규격 | 들어가는 곳 | 부피 cm³ | 질량 g/개 | 파일 (parts/<부품명>/) | 비고
1 | trunk_base | 몸통 바닥판. 좌우 hip_yaw XL330을 받치고 Ø19 구멍으로 혼·베어링이 지나감 | 판재 | 1 | 알루미늄 5052-H32 1.0 mm | 몸통 | 1.35 | 3.61 | trunk_base.dxf, trunk_base.pdf, trunk_base.step, trunk_base.stl | 레이저/워터젯. DXF·PDF 도면
2 | bearing_roll | 고관절 롤 베어링판 (고관절 앞면 수직판). 좌우 같은 부품 | 판재 | 2 | 알루미늄 5052-H32 1.0 mm | 왼쪽 고관절 yaw, 오른쪽 고관절 yaw | 0.59 | 1.58 | bearing_roll.dxf, bearing_roll.pdf, bearing_roll.step, bearing_roll.stl | 원본 위치결정 핀 생략
3 | upper_leg_rigidity_plate | 허벅지 보강판 (허벅지 바깥 옆면, hip_pitch·knee 서보를 잇는 측판). 좌우 같은 부품 | 판재 | 2 | 알루미늄 5052-H32 1.0 mm | 왼쪽 허벅지, 오른쪽 허벅지 | 0.87 | 2.34 | upper_leg_rigidity_plate.dxf, upper_leg_rigidity_plate.pdf, upper_leg_rigidity_plate.step, upper_leg_rigidity_plate.stl | v1.0: 무릎 접힘 여유 홈
4 | neck | 목 옆판 (목 서보 2개를 잇는 판, 양옆 2장) | 판재 | 2 | 알루미늄 5052-H32 2.0 mm | 목 | 0.58 | 1.56 | neck.dxf, neck.pdf, neck.step, neck.stl | 테두리 1.5t로 외형 확대 24.3×13.3
5 | right_shell | 몸통 오른쪽 외피(셸) | 출력(경질) | 1 | PETG 또는 PLA+ | 몸통 | 11.21 | 14.24 | right_shell.step, right_shell.stl
6 | left_shell | 몸통 왼쪽 외피(셸) | 출력(경질) | 1 | PETG 또는 PLA+ | 몸통 | 11.38 | 14.46 | left_shell.step, left_shell.stl
7 | power_support | 몸통 전원부 지지대 (배터리·스위치·퓨즈 자리) | 출력(경질) | 1 | PETG 또는 PLA+ | 몸통 | 10.55 | 13.39 | power_support.step, power_support.stl
8 | banana_pcb_locker | 몸통 안 보드/배선 고정 막대 (원본 명칭 banana PCB locker, 정확한 용도 미확인) | 출력(경질) | 1 | PETG 또는 PLA+ | 몸통 | 0.46 | 0.58 | banana_pcb_locker.step, banana_pcb_locker.stl
9 | yaw2roll | 고관절 yaw→roll 연결 브래킷 (hip_yaw 혼에 붙고 hip_roll 서보를 잡음). 좌우 공용 | 출력(경질) | 2 | PETG 또는 PLA+ | 왼쪽 고관절 yaw, 오른쪽 고관절 yaw | 2.82 | 3.58 | yaw2roll.step, yaw2roll.stl
10 | hip_l | 고관절 roll→pitch 브래킷 (Ø16 축이 베어링에 끼움). 좌우 공용 | 출력(경질) | 2 | PETG 또는 PLA+ | 왼쪽 고관절 roll, 오른쪽 고관절 roll | 4.54 | 5.77 | hip_l.step, hip_l.stl | v1.0: Ø16 축 정확한 원통
11 | upper_leg_left | 왼쪽 허벅지 링크 (hip_pitch·knee XL330 홀더) | 출력(경질) | 1 | PETG 또는 PLA+ | 왼쪽 허벅지 | 4.14 | 5.26 | upper_leg_left.step, upper_leg_left.stl
12 | upper_leg_right | 오른쪽 허벅지 링크 (hip_pitch·knee XL330 홀더) | 출력(경질) | 1 | PETG 또는 PLA+ | 오른쪽 허벅지 | 4.13 | 5.25 | upper_leg_right.step, upper_leg_right.stl
13 | leg | 정강이 링크 (knee 혼 ↔ ankle XL330). 좌우 공용 | 출력(경질) | 2 | PETG 또는 PLA+ | 왼쪽 정강이, 오른쪽 정강이 | 3.38 | 4.3 | leg.step, leg.stl
14 | ankle_left | 왼쪽 발목 브래킷 (ankle 혼 ↔ 발판) | 출력(경질) | 1 | PETG 또는 PLA+ | 왼발 | 7.88 | 10.01 | ankle_left.step, ankle_left.stl
15 | ankle_right | 오른쪽 발목 브래킷 | 출력(경질) | 1 | PETG 또는 PLA+ | 오른발 | 7.89 | 10.02 | ankle_right.step, ankle_right.stl
16 | foot_left | 왼쪽 발판 | 출력(경질) | 1 | PETG 또는 PLA+ | 왼발 | 12.21 | 15.5 | foot_left.step, foot_left.stl
17 | foot_right | 오른쪽 발판 | 출력(경질) | 1 | PETG 또는 PLA+ | 오른발 | 12.2 | 15.5 | foot_right.step, foot_right.stl
18 | sole_left | 왼쪽 발바닥 (미끄럼 방지) | 출력(연질) | 1 | TPU 95A | 왼발 | 6.26 | 7.58 | sole_left.step, sole_left.stl
19 | sole_right | 오른쪽 발바닥 | 출력(연질) | 1 | TPU 95A | 오른발 | 6.26 | 7.58 | sole_right.step, sole_right.stl
20 | neck_pitch | 목 위 브래킷 (head_pitch 서보·혼, Ø16 축 베어링) | 출력(경질) | 1 | PETG 또는 PLA+ | 머리 pitch | 4.11 | 5.22 | neck_pitch.step, neck_pitch.stl | v1.0: Ø16·Ø18 원통 정확
21 | yaw_roll_motion | 머리 yaw–roll 브래킷 (head_yaw 혼 ↔ head_roll 서보) | 출력(경질) | 1 | PETG 또는 PLA+ | 머리 yaw | 4.56 | 5.79 | yaw_roll_motion.step, yaw_roll_motion.stl | 재설계 때 롤 혼 볼트용 Ø4 공구 구멍 추가 예정
22 | face_part | 얼굴판 (보드·카메라 장착면) | 출력(경질) | 1 | PETG 또는 PLA+ | 머리 roll(머리 전체) | 5.81 | 7.38 | face_part.step, face_part.stl
23 | motor_support | 머리 안 서보 지지대 (M2.5 ×4 체결) | 출력(경질) | 1 | PETG 또는 PLA+ | 머리 roll(머리 전체) | 7.51 | 9.54 | motor_support.step, motor_support.stl
24 | noenoeil | 얼굴의 눈 링 (원본 명칭 noenoeil) | 출력(경질) | 1 | PETG 또는 PLA+ | 머리 roll(머리 전체) | 4.26 | 5.41 | noenoeil.step, noenoeil.stl
25 | m12_lens_holder | M12 렌즈 홀더 (IMX219 카메라용) | 출력(경질) | 1 | PETG 또는 PLA+ | 머리 roll(머리 전체) | 1.1 | 1.39 | m12_lens_holder.step, m12_lens_holder.stl
26 | top_head_shell | 머리 윗 셸 | 출력(경질) | 1 | PETG 또는 PLA+ | 머리 roll(머리 전체) | 29.83 | 37.89 | top_head_shell.step, top_head_shell.stl
27 | bottom_head_shell | 머리 아래 셸 | 출력(경질) | 1 | PETG 또는 PLA+ | 머리 roll(머리 전체) | 23.82 | 30.25 | bottom_head_shell.step, bottom_head_shell.stl
28 | jaw | 부리 아래(경질) | 출력(경질) | 1 | PETG 또는 PLA+ | 머리 roll(머리 전체) | 9.34 | 11.86 | jaw.step, jaw.stl
29 | jaw_soft | 부리 아래 연질부 | 출력(연질) | 1 | TPU 95A | 머리 roll(머리 전체) | 18.61 | 22.51 | jaw_soft.step, jaw_soft.stl
30 | soft_mouth_top | 부리 위 연질부 | 출력(연질) | 1 | TPU 95A | 머리 roll(머리 전체) | 2.69 | 3.26 | soft_mouth_top.step, soft_mouth_top.stl
31 | xl330 | 서보 ROBOTIS DYNAMIXEL XL330-M288-T (20×34×26 mm, 18 g) | 구매품 | 15 | ROBOTIS XL330-M288-T | 몸통, 왼쪽 고관절 yaw, 왼쪽 허벅지, 왼쪽 정강이, 목, 머리 yaw, 머리 roll(머리 전체), 오른쪽 고관절 yaw, 오른쪽 허벅지, 오른쪽 정강이 |  | 18 | xl330.step, xl330.stl | 혼·탭 구멍은 실측 모델. 동봉 볼트 사용
32 | bearing_16x22x4 | 볼베어링 내경16·외경22·폭4 (관절 지지) | 구매품 | 11 | 16×22×4 mm 볼베어링 | 몸통, 왼쪽 고관절 yaw, 왼쪽 고관절 roll, 왼쪽 허벅지, 머리 pitch, 머리 yaw, 오른쪽 고관절 yaw, 오른쪽 고관절 roll, 오른쪽 허벅지 |  |  | bearing_16x22x4.step, bearing_16x22x4.stl
33 | bearing_10x15x3 | 볼베어링 내경10·외경15·폭3 (발목·머리) | 구매품 | 3 | 10×15×3 mm 볼베어링 | 왼발, 머리 roll(머리 전체), 오른발 |  |  | bearing_10x15x3.step, bearing_10x15x3.stl
34 | np_f970 | 배터리 (모델 외형 NP-F970, 실물 NP-F550 2S) | 구매품 | 1 | Sony NP-F 호환 7.4 V | 몸통 |  |  | np_f970.step, np_f970.stl | 외형만 모델링
35 | pcb__raspberry_pi_zero_2_w | 메인 보드 자리 (65×30 폼팩터: Radxa Zero 3W 또는 Pi Zero 2W) | 구매품 | 1 | Radxa Zero 3W | 머리 roll(머리 전체) |  |  | pcb__raspberry_pi_zero_2_w.step, pcb__raspberry_pi_zero_2_w.stl | 외형·장착 구멍만
36 | elec_rpi_robot_hat_pcb | 로봇 HAT PCB (반이중 버스·전원·오디오, 직접 설계) | 구매품 | 1 | 65×30 자작 PCB | 머리 roll(머리 전체) |  |  | elec_rpi_robot_hat_pcb.step, elec_rpi_robot_hat_pcb.stl | 외형·장착 구멍만 (hardware/hat)
37 | lens | M12 광각 렌즈 (IMX219 카메라) | 구매품 | 1 | M12 렌즈 | 머리 roll(머리 전체) |  |  | lens.step, lens.stl | 외형만
38 | speaker | 소형 스피커 35×25×7 mm | 구매품 | 1 | 35×25×7 스피커 | 머리 roll(머리 전체) |  |  | speaker.step, speaker.stl | 외형만
39 | M2×6 탭볼트 | 체결 나사 | 체결품 | 83 | M2×6 탭볼트 | 조립 가이드 단계별 |  |  |  | XL330 동봉품 사용 (혼 PHS M2×6 TAP) (docs/assembly 계산값)
40 | M2×8 탭볼트 | 체결 나사 | 체결품 | 18 | M2×8 탭볼트 | 조립 가이드 단계별 |  |  |  | XL330 동봉품 사용 (프레임 PHS M2×8 TAP) (docs/assembly 계산값)
41 | M2×5 | 체결 나사 | 체결품 | 10 | M2×5 | 조립 가이드 단계별 |  |  |  | (docs/assembly 계산값)
42 | M2×4 | 체결 나사 | 체결품 | 4 | M2×4 | 조립 가이드 단계별 |  |  |  | 별도 구매 (docs/assembly 계산값)
43 | M2.5×6 | 체결 나사 | 체결품 | 11 | M2.5×6 | 조립 가이드 단계별 |  |  |  | 별도 구매 (docs/assembly 계산값)
분류별 질량 합계 (CAD, 출력물은 꽉 찬 기준)
| 판재 | 14.6
| 출력(경질) | 246.2
| 출력(연질) | 40.9
| 서보 XL330 ×15 | 270