## BOM v1.0
Microduck 일반 서보 v1.0 BOM — 어셈블리 1_microduck_hobby_servo_v1.0 (Fusion 개인/microduck_hobby_servo_v1.0)
번호 | 부품명 | 무엇인지 | 분류 | 수량 | 재질·규격 | 들어가는 곳 | 부피 cm³ | 질량 g/개 | 파일 (parts/<부품명>/) | 비고
1 | trunk_frame | 몸통 프레임: 바닥판 + 뒤판, 고관절 yaw MG996R 2개·목 MG996R 포켓, 6706ZZ 베어링 자리, 전장 받침 | 출력(경질) | 1 | PETG, 채움 55 % | 몸통 | 98.71 | 68.95 | trunk_frame.step, trunk_frame.stl | M3 인서트 (서보 탭)
2 | battery_tray | 배터리 받침 (2S 2200 mAh 리포, 몸통 뒤) | 출력(경질) | 1 | PETG, 채움 55 % | 몸통 | 2.08 | 1.45 | battery_tray.step, battery_tray.stl | 배터리는 벨크로 끈으로 고정
3 | yaw2roll_left | 왼쪽 고관절 yaw→roll 브래킷: yaw 혼 컵(6706ZZ 안고리) + hip_roll MG996R 포켓 | 출력(경질) | 1 | PETG, 채움 55 % | 왼쪽 고관절 yaw | 18.3 | 12.79 | yaw2roll_left.step, yaw2roll_left.stl
4 | yaw2roll_right | 오른쪽 고관절 yaw→roll 브래킷 (왼쪽 거울상) | 출력(경질) | 1 | PETG, 채움 55 % | 오른쪽 고관절 yaw | 18.3 | 12.79 | yaw2roll_right.step, yaw2roll_right.stl
5 | hip_l_left | 왼쪽 고관절 roll→pitch U자 브래킷 2개 (roll 혼+623ZZ, pitch 혼+623ZZ) | 출력(경질) | 1 | PETG, 채움 55 % | 왼쪽 고관절 roll | 23.29 | 16.27 | hip_l_left.step, hip_l_left.stl
6 | hip_l_right | 오른쪽 고관절 roll→pitch U자 브래킷 (왼쪽 거울상) | 출력(경질) | 1 | PETG, 채움 55 % | 오른쪽 고관절 roll | 23.29 | 16.27 | hip_l_right.step, hip_l_right.stl
7 | upper_leg_left | 왼쪽 허벅지: hip_pitch·knee MG996R 포켓 2개 | 출력(경질) | 1 | PETG, 채움 55 % | 왼쪽 허벅지 | 28.96 | 20.23 | upper_leg_left.step, upper_leg_left.stl
8 | upper_leg_right | 오른쪽 허벅지 (왼쪽 거울상) | 출력(경질) | 1 | PETG, 채움 55 % | 오른쪽 허벅지 | 28.96 | 20.23 | upper_leg_right.step, upper_leg_right.stl
9 | leg_left | 왼쪽 정강이: knee U자(혼+623ZZ) + ankle MG996R 포켓 | 출력(경질) | 1 | PETG, 채움 55 % | 왼쪽 정강이 | 27.51 | 19.21 | leg_left.step, leg_left.stl
10 | leg_right | 오른쪽 정강이 (왼쪽 거울상) | 출력(경질) | 1 | PETG, 채움 55 % | 오른쪽 정강이 | 27.51 | 19.21 | leg_right.step, leg_right.stl
11 | ankle_left | 왼발: ankle U자(혼+623ZZ) + 발판 | 출력(경질) | 1 | PETG, 채움 55 % | 왼발 | 32.77 | 22.89 | ankle_left.step, ankle_left.stl
12 | ankle_right | 오른발 (왼쪽 거울상) | 출력(경질) | 1 | PETG, 채움 55 % | 오른발 | 32.77 | 22.89 | ankle_right.step, ankle_right.stl
13 | sole_left | 왼쪽 발바닥 (볼록 R150, 미끄럼 방지) | 출력(연질) | 1 | TPU 95A, 채움 35 % | 왼발 | 44.56 | 18.87 | sole_left.step, sole_left.stl | 발판에 접착 또는 M3 ×4
14 | sole_right | 오른쪽 발바닥 | 출력(연질) | 1 | TPU 95A, 채움 35 % | 오른발 | 44.56 | 18.87 | sole_right.step, sole_right.stl
15 | neck_frame | 목: neck_pitch U자(혼+623ZZ) + head_pitch MG996R 포켓 | 출력(경질) | 1 | PETG, 채움 55 % | 목 | 33.9 | 23.68 | neck_frame.step, neck_frame.stl
16 | neck_pitch_frame | 머리 pitch U자(혼+623ZZ) + 윗판(6704ZZ 컵, head_yaw 혼 자리) | 출력(경질) | 1 | PETG, 채움 55 % | 머리 pitch | 12.31 | 8.6 | neck_pitch_frame.step, neck_pitch_frame.stl
17 | yaw_roll_frame | 머리 yaw→roll 브래킷: head_yaw MG90S 하우징 + head_roll U자(혼+623ZZ) | 출력(경질) | 1 | PETG, 채움 55 % | 머리 yaw | 18.06 | 12.62 | yaw_roll_frame.step, yaw_roll_frame.stl
18 | head_frame | 머리 안 프레임: head_roll MG90S 포켓 + 셸 고정 팔 4곳 (M4) | 출력(경질) | 1 | PETG, 채움 55 % | 머리 roll(머리 전체) | 15.89 | 11.1 | head_frame.step, head_frame.stl
19 | left_shell | 몸통 왼쪽 외피 (다이나믹셀 v1.0 셸 1.5배 + 내부 기구 자리 깎음) | 출력(셸) | 1 | PETG, 채움 90 % | 몸통 | 34.04 | 38.91 | left_shell.step, left_shell.stl | 몸통 셸 고정 방법 v1.1에서 (현재 임시: 양면테이프/케이블타이)
20 | right_shell | 몸통 오른쪽 외피 (다이나믹셀 v1.0 셸 1.5배 + 내부 기구 자리 깎음) | 출력(셸) | 1 | PETG, 채움 90 % | 몸통 | 33.27 | 38.03 | right_shell.step, right_shell.stl | 몸통 셸 고정 방법 v1.1에서 (현재 임시: 양면테이프/케이블타이)
21 | top_head_shell | 머리 윗 셸 (다이나믹셀 v1.0 셸 1.5배 + 내부 기구 자리 깎음) | 출력(셸) | 1 | PETG, 채움 90 % | 머리 roll(머리 전체) | 100.69 | 115.09 | top_head_shell.step, top_head_shell.stl
22 | bottom_head_shell | 머리 아래 셸 (다이나믹셀 v1.0 셸 1.5배 + 내부 기구 자리 깎음) | 출력(셸) | 1 | PETG, 채움 90 % | 머리 roll(머리 전체) | 72.88 | 83.3 | bottom_head_shell.step, bottom_head_shell.stl | 머리: M4 ×4로 head_frame에 고정
23 | face_part | 얼굴판 (다이나믹셀 v1.0 셸 1.5배 + 내부 기구 자리 깎음) | 출력(셸) | 1 | PETG, 채움 90 % | 머리 roll(머리 전체) | 19.59 | 22.39 | face_part.step, face_part.stl
24 | noenoeil | 눈 링 (다이나믹셀 v1.0 셸 1.5배 + 내부 기구 자리 깎음) | 출력(셸) | 1 | PETG, 채움 90 % | 머리 roll(머리 전체) | 14.37 | 16.43 | noenoeil.step, noenoeil.stl
25 | jaw | 부리 아래(경질) (다이나믹셀 v1.0 셸 1.5배 + 내부 기구 자리 깎음) | 출력(셸) | 1 | PETG, 채움 90 % | 머리 roll(머리 전체) | 31.52 | 36.02 | jaw.step, jaw.stl
26 | jaw_soft | 부리 아래 연질부 (다이나믹셀 v1.0 셸 1.5배 + 내부 기구 자리 깎음) | 출력(연질) | 1 | TPU 95A, 채움 35 % | 머리 roll(머리 전체) | 62.8 | 26.59 | jaw_soft.step, jaw_soft.stl
27 | soft_mouth_top | 부리 위 연질부 (다이나믹셀 v1.0 셸 1.5배 + 내부 기구 자리 깎음) | 출력(연질) | 1 | TPU 95A, 채움 35 % | 머리 roll(머리 전체) | 9.09 | 3.85 | soft_mouth_top.step, soft_mouth_top.stl
28 | MG996R | 서보 TowerPro MG996R (메탈 기어, 40.7×19.7×42.9 mm, 6 V 정지 약 11 kgf·cm) | 구매품 | 12 | MG996R | 몸통, 왼쪽 고관절 yaw, 왼쪽 허벅지, 왼쪽 정강이, 목, 오른쪽 고관절 yaw, 오른쪽 허벅지, 오른쪽 정강이 |  | 55 | MG996R.step, MG996R.stl | 다리 10 + 목 pitch + 머리 pitch. 치수는 대표값 — 캘리퍼 실측 필요
29 | MG90S | 서보 TowerPro MG90S (메탈 기어, 22.8×12.2×28.5 mm) | 구매품 | 2 | MG90S | 머리 yaw, 머리 roll(머리 전체) |  | 13.4 | MG90S.step, MG90S.stl | 머리 yaw·roll
30 | horn_25T_alu | MG996R용 25T 알루미늄 원형 혼 Ø24, PCD 14 M3 ×4 | 구매품 | 12 | 25T 알루미늄 혼 | 왼쪽 고관절 yaw, 왼쪽 고관절 roll, 왼쪽 정강이, 왼발, 목, 머리 pitch, 오른쪽 고관절 yaw, 오른쪽 고관절 roll, 오른쪽 정강이, 오른발 |  | 6 | horn_25T_alu.step, horn_25T_alu.stl | 서보 동봉 플라스틱 혼 대신
31 | horn_20T_metal | MG90S용 20T 금속 원형 혼 Ø16, PCD 9 M2 ×4 | 구매품 | 2 | 20T 금속 혼 | 머리 pitch, 머리 yaw |  | 2 | horn_20T_metal.step, horn_20T_metal.stl
32 | 623ZZ | 볼베어링 3×10×4 (U자 브래킷 혼 반대편 지지) | 구매품 | 11 | 623ZZ | 왼쪽 고관절 roll, 왼쪽 정강이, 왼발, 목, 머리 pitch, 머리 yaw, 오른쪽 고관절 roll, 오른쪽 정강이, 오른발 |  | 1 | 623ZZ.step, 623ZZ.stl | M3 볼트가 축
33 | 6706ZZ | 얇은 볼베어링 30×37×4 (고관절 yaw 혼 둘레) | 구매품 | 2 | 6706ZZ (61706) | 왼쪽 고관절 yaw, 오른쪽 고관절 yaw |  | 8 | 6706ZZ.step, 6706ZZ.stl
34 | 6704ZZ | 얇은 볼베어링 20×27×4 (머리 yaw 혼 둘레) | 구매품 | 1 | 6704ZZ (61704) | 머리 pitch |  | 4 | 6704ZZ.step, 6704ZZ.stl
35 | battery_2s2200 | 배터리 2S 리포 2200 mAh (자리·질량만) | 전장 | 1 | 7.4 V 2S 2200 mAh | 몸통 |  | 115 |  | 외형·질량만 모델링
36 | pi_zero_2w | 메인 보드 Raspberry Pi Zero 2 W | 전장 | 1 | Pi Zero 2 W | 몸통 |  | 10 |  | 외형·질량만 모델링
37 | pca9685 | 16채널 PWM 서보 드라이버 | 전장 | 1 | PCA9685 보드 | 몸통 |  | 9 |  | 외형·질량만 모델링
38 | ads1115_1 | ADC (서보 전위차계 읽기, 4채널) ×4 중 1 | 전장 | 1 | ADS1115 | 몸통 |  | 2 |  | 외형·질량만 모델링
39 | ads1115_2 | ADC ×4 중 2 | 전장 | 1 | ADS1115 | 몸통 |  | 2 |  | 외형·질량만 모델링
40 | ads1115_3 | ADC ×4 중 3 | 전장 | 1 | ADS1115 | 몸통 |  | 2 |  | 외형·질량만 모델링
41 | ads1115_4 | ADC ×4 중 4 | 전장 | 1 | ADS1115 | 몸통 |  | 2 |  | 외형·질량만 모델링
42 | ubec_6v10a | 서보 전원 UBEC 6 V 10 A | 전장 | 1 | UBEC 6 V 10 A | 몸통 |  | 25 |  | 외형·질량만 모델링
43 | buck_5v3a | 보드 전원 5 V 3 A 강압 | 전장 | 1 | 5 V 3 A buck | 몸통 |  | 3 |  | 외형·질량만 모델링
44 | bno085 | IMU | 전장 | 1 | BNO085 | 몸통 |  | 3 |  | 외형·질량만 모델링
45 | M3 열압입 인서트 (M3×4×Ø4) | 체결품 | 체결품 | 59 | M3 열압입 인서트 (M3×4×Ø4) | MG996R 탭 48 + U자 축 볼트 11 |  |  |  | CAD 구멍 개수로 계산
46 | M3×10 볼트 | 체결품 | 체결품 | 48 | M3×10 볼트 | MG996R 탭 → 인서트 |  |  |  | CAD 구멍 개수로 계산
47 | M3×12 볼트 (축) | 체결품 | 체결품 | 11 | M3×12 볼트 (축) | 623ZZ 안고리 → 서보 바닥 스터드 인서트 |  |  |  | CAD 구멍 개수로 계산
48 | M3×8 볼트 | 체결품 | 체결품 | 48 | M3×8 볼트 | 25T 혼 → 브래킷 (혼 12개 × 4) |  |  |  | CAD 구멍 개수로 계산
49 | M2 열압입 인서트 (Ø3.2) | 체결품 | 체결품 | 4 | M2 열압입 인서트 (Ø3.2) | MG90S 탭 |  |  |  | CAD 구멍 개수로 계산
50 | M2×8 볼트 | 체결품 | 체결품 | 4 | M2×8 볼트 | MG90S 탭 |  |  |  | CAD 구멍 개수로 계산
51 | M2×6 볼트 | 체결품 | 체결품 | 8 | M2×6 볼트 | 20T 혼 → 브래킷 (2개 × 4) |  |  |  | CAD 구멍 개수로 계산
52 | M4×12 나사산 성형 나사 | 체결품 | 체결품 | 4 | M4×12 나사산 성형 나사 | 머리 셸 → head_frame 팔 |  |  |  | CAD 구멍 개수로 계산
53 | 혼 중심 나사 | 체결품 | 체결품 | 14 | 혼 중심 나사 | 서보 동봉품 |  |  |  | CAD 구멍 개수로 계산
분류별 질량 합계 (CAD, 채움률 반영, 나사 제외)
| 출력(경질) | 309.2
| 출력(연질) | 68.2
| 출력(셸) | 350.2
| 구매품 | 793.8
| 전장 | 173
| 합계 | 1694.3